## JSON変数一覧
metadata.json 変数一覧
次元表記: [M]=質量, [L]=長さ, [T]=時間。rad は無次元。
変数名 | 次元 | 型(or配列サイズ) | 概念(意味する物理量、説明)
schema_version | 無次元 | int | metadata.json の構造バージョン。将来JSON構造を変更した際の互換性判定に用いる。
timestamp | ― | string (ISO 8601) | シミュレーション実行開始日時。結果セットを識別するための時刻情報。
simulation.M | 無次元 | int | シミュレーションする粒子（イオン）数。
simulation.N | 無次元 | int | 運動シミュレーションの計算ステップ数を規定するパラメータ。
simulation.w | 無次元 | int | 計算時間刻み dt に対する記録間隔の倍率。dt_rec = dt × w。
simulation.dt_s | [T] (s) | float | 運動方程式の基本時間刻み dt。
simulation.dt_rec_s | [T] (s) | float | x, v など保存データの隣接記録点間の時間間隔。dt_rec = dt × w。
simulation.random_seed | 無次元 | int (0 ～ 2^32-1) | 乱数系列を決定するシード値。確率的な反跳・加熱過程を含む計算の再現性確保に用いる。
initial_conditions.x0s_m | [L] (m) | array/list, size = M | 各粒子の初期位置 x(0)。粒子ごとに1要素を持つ。
initial_conditions.v0s_m_s | [L T^-1] (m/s) | array/list, size = M | 各粒子の初期速度 v(0)。スカラー指定の場合もJSONでは粒子数 M の配列として保存する。
motion_parameters.m_arr_kg | [M] (kg) | array/list, size = M | 各粒子の質量。
motion_parameters.trap_f_Hz | [T^-1] (Hz) | float | トラップの永年周波数。k_i = m_i(2πf_trap)^2 の関係から求めて保存する。
motion_parameters.gamma_arr_rad_s | [T^-1] (rad/s) | array/list, size = M | 運動・レーザー冷却計算で用いる各粒子の自然線幅（減衰率）Γ
motion_parameters.S0_arr | 無次元 | array/list, size = M | 各粒子に対する冷却レーザーの飽和パラメータ s0。
motion_parameters.delta_arr_rad_s | [T^-1] (rad/s) | array/list, size = M | 運動・レーザー冷却計算で用いる各粒子のレーザー離調。Blochスペクトル掃引用の delta.npy とは別。
motion_parameters.ht | [T] と想定 | float | 加熱処理に用いる時間間隔関連パラメータ。厳密な定義は simulation.params 側の定義に依存する。
motion_parameters.alpha_N_m2 | [M L^3 T^-2] (N·m²) | float | クーロン反発項の係数 α。q²/(4πε0) に対応する量。
spectroscopy_parameters.scale_rad_s | [T^-1] (rad/s) | float | Blochスペクトル計算で掃引する離調範囲の半幅。delta は -scale ～ +scale に設定される。
spectroscopy_parameters.cal_start_ratio | 無次元 | float | 保存済み x, v のうちBloch計算を開始する位置を決める割合。start_step = int(N × cal_start_ratio)。
spectroscopy_parameters.detuning_num | 無次元 | int | Blochスペクトル計算で使用する離調点数。delta.npy の要素数に対応する。
spectroscopy_parameters.lambda_m | [L] (m) | float | Blochスペクトル計算に用いるレーザー波長 λ。コード上の変数名は lambda。
constants.hbar_J_s | [M L^2 T^-1] (J·s) | float | 換算プランク定数 ħ。
files.x | ― | string | 位置データファイル名。現在は x.npy。
files.v | ― | string | 速度データファイル名。現在は v.npy。
files.rho_ee | ― | string | 各離調・各粒子・各時刻の励起状態占有率 ρee を保存したデータファイル名。現在は rho_ee.npy。
files.rho_int | ― | string | ρee の時間積分値を保存したデータファイル名。現在は rho_int.npy。
files.delta | ― | string | Blochスペクトル計算で実際に使用した離調配列を保存したデータファイル名。現在は delta.npy。